## 7 Segment Design
Segments
Digit | a | b | c | d | e | f | g | Bits | Decimal
0 | 1 | 1 | 1 | 1 | 1 | 1 | 0 | 0111111 | 63
1 | 0 | 1 | 1 | 0 | 0 | 0 | 0 | 0000110 | 6
2 | 1 | 1 | 0 | 1 | 1 | 0 | 1 | 1011011 | 91
3 | 1 | 1 | 1 | 1 | 0 | 0 | 1 | 1001111 | 79
4 | 0 | 1 | 1 | 0 | 0 | 1 | 1 | 1100110 | 102
5 | 1 | 0 | 1 | 1 | 0 | 1 | 1 | 1101101 | 109
6 | 1 | 0 | 1 | 1 | 1 | 1 | 1 | 1111101 | 125
7 | 1 | 1 | 1 | 0 | 0 | 0 | 0 | 0000111 | 7
8 | 1 | 1 | 1 | 1 | 1 | 1 | 1 | 1111111 | 127
9 | 1 | 1 | 1 | 1 | 0 | 1 | 1 | 1101111 | 111

## 7 Segment Test
Bits | Decimal | Decimal | Bits
0111111 | 63 | 6 | 0000110
0000110 | 6
1011011 | 91
1001111 | 79 |  |  |  | 7
1100110 | 102 |  |  | 2 |  | 6
1101101 | 109 |  |  |  | 1
1111101 | 125 |  |  | 3 |  | 5
0000111 | 7 |  |  |  | 4
1111111 | 127
1101111 | 111
0
|  |  |  | 0 |  | 1
0
|  |  |  | 0 |  | 1
0

## RTC Validation
1¦2017/1/21 21:11:5 | 1 | Min | 0
2¦2017/1/21 21:11:6 | 2 | Max | 0
3¦2017/1/21 21:11:7 | 3 | Count | 1446
4¦2017/1/21 21:11:8 | 4
5¦2017/1/21 21:11:9 | 5 | 5 | 0
6¦2017/1/21 21:11:10 | 6 | 6 | 0
7¦2017/1/21 21:11:11 | 7 | 7 | 0
8¦2017/1/21 21:11:12 | 8 | 8 | 0
9¦2017/1/21 21:11:13 | 9 | 9 | 0
10¦2017/1/21 21:11:14 | 10 | 10 | 0
11¦2017/1/21 21:11:15 | 11 | 11 | 0
12¦2017/1/21 21:11:16 | 12 | 12 | 0
13¦2017/1/21 21:11:17 | 13 | 13 | 0
14¦2017/1/21 21:11:18 | 14 | 14 | 0
15¦2017/1/21 21:11:19 | 15 | 15 | 0
16¦2017/1/21 21:11:20 | 16 | 16 | 0
17¦2017/1/21 21:11:21 | 17 | 17 | 0
18¦2017/1/21 21:11:22 | 18 | 18 | 0
19¦2017/1/21 21:11:23 | 19 | 19 | 0
20¦2017/1/21 21:11:24 | 20 | 20 | 0
21¦2017/1/21 21:11:25 | 21 | 21 | 0
22¦2017/1/21 21:11:26 | 22 | 22 | 0
23¦2017/1/21 21:11:27 | 23 | 23 | 0
24¦2017/1/21 21:11:28 | 24 | 24 | 0
25¦2017/1/21 21:11:29 | 25 | 25 | 0
26¦2017/1/21 21:11:30 | 26 | 26 | 0
27¦2017/1/21 21:11:31 | 27 | 27 | 0
28¦2017/1/21 21:11:32 | 28 | 28 | 0
29¦2017/1/21 21:11:33 | 29 | 29 | 0
30¦2017/1/21 21:11:34 | 30 | 30 | 0
31¦2017/1/21 21:11:35 | 31 | 31 | 0
32¦2017/1/21 21:11:36 | 32 | 32 | 0
33¦2017/1/21 21:11:37 | 33 | 33 | 0
34¦2017/1/21 21:11:38 | 34 | 34 | 0
35¦2017/1/21 21:11:39 | 35 | 35 | 0
36¦2017/1/21 21:11:40 | 36 | 36 | 0
37¦2017/1/21 21:11:41 | 37 | 37 | 0
38¦2017/1/21 21:11:42 | 38 | 38 | 0
39¦2017/1/21 21:11:43 | 39 | 39 | 0
40¦2017/1/21 21:11:44 | 40 | 40 | 0
41¦2017/1/21 21:11:45 | 41 | 41 | 0
42¦2017/1/21 21:11:46 | 42 | 42 | 0
43¦2017/1/21 21:11:47 | 43 | 43 | 0
44¦2017/1/21 21:11:48 | 44 | 44 | 0
45¦2017/1/21 21:11:49 | 45 | 45 | 0
46¦2017/1/21 21:11:50 | 46 | 46 | 0
47¦2017/1/21 21:11:51 | 47 | 47 | 0
48¦2017/1/21 21:11:52 | 48 | 48 | 0
49¦2017/1/21 21:11:53 | 49 | 49 | 0
50¦2017/1/21 21:11:54 | 50 | 50 | 0
51¦2017/1/21 21:11:55 | 51 | 51 | 0
52¦2017/1/21 21:11:56 | 52 | 52 | 0
53¦2017/1/21 21:11:57 | 53 | 53 | 0
54¦2017/1/21 21:11:58 | 54 | 54 | 0
55¦2017/1/21 21:11:59 | 55 | 55 | 0
56¦2017/1/21 21:12:0 | 56 | 56 | 0
57¦2017/1/21 21:12:1 | 57 | 57 | 0
58¦2017/1/21 21:12:2 | 58 | 58 | 0
59¦2017/1/21 21:12:3 | 59 | 59 | 0
60¦2017/1/21 21:12:4 | 60 | 0 | 0
61¦2017/1/21 21:12:5 | 61 | 1 | 0
62¦2017/1/21 21:12:6 | 62 | 2 | 0
63¦2017/1/21 21:12:7 | 63 | 3 | 0
64¦2017/1/21 21:12:8 | 64 | 4 | 0
65¦2017/1/21 21:12:9 | 65 | 5 | 0
66¦2017/1/21 21:12:10 | 66 | 6 | 0
67¦2017/1/21 21:12:11 | 67 | 7 | 0
68¦2017/1/21 21:12:12 | 68 | 8 | 0
69¦2017/1/21 21:12:13 | 69 | 9 | 0
70¦2017/1/21 21:12:14 | 70 | 10 | 0
71¦2017/1/21 21:12:15 | 71 | 11 | 0
72¦2017/1/21 21:12:16 | 72 | 12 | 0
73¦2017/1/21 21:12:17 | 73 | 13 | 0
74¦2017/1/21 21:12:18 | 74 | 14 | 0
75¦2017/1/21 21:12:19 | 75 | 15 | 0
76¦2017/1/21 21:12:20 | 76 | 16 | 0
77¦2017/1/21 21:12:21 | 77 | 17 | 0
78¦2017/1/21 21:12:22 | 78 | 18 | 0
79¦2017/1/21 21:12:23 | 79 | 19 | 0
80¦2017/1/21 21:12:24 | 80 | 20 | 0
81¦2017/1/21 21:12:25 | 81 | 21 | 0
82¦2017/1/21 21:12:26 | 82 | 22 | 0
83¦2017/1/21 21:12:27 | 83 | 23 | 0
84¦2017/1/21 21:12:28 | 84 | 24 | 0
85¦2017/1/21 21:12:29 | 85 | 25 | 0
86¦2017/1/21 21:12:30 | 86 | 26 | 0
87¦2017/1/21 21:12:31 | 87 | 27 | 0
88¦2017/1/21 21:12:32 | 88 | 28 | 0
89¦2017/1/21 21:12:33 | 89 | 29 | 0
90¦2017/1/21 21:12:34 | 90 | 30 | 0
91¦2017/1/21 21:12:35 | 91 | 31 | 0
92¦2017/1/21 21:12:36 | 92 | 32 | 0
93¦2017/1/21 21:12:37 | 93 | 33 | 0
94¦2017/1/21 21:12:38 | 94 | 34 | 0
95¦2017/1/21 21:12:39 | 95 | 35 | 0
96¦2017/1/21 21:12:40 | 96 | 36 | 0
97¦2017/1/21 21:12:41 | 97 | 37 | 0
98¦2017/1/21 21:12:42 | 98 | 38 | 0
99¦2017/1/21 21:12:43 | 99 | 39 | 0
100¦2017/1/21 21:12:44 | 100 | 40 | 0
101¦2017/1/21 21:12:45 | 101 | 41 | 0
102¦2017/1/21 21:12:46 | 102 | 42 | 0
103¦2017/1/21 21:12:47 | 103 | 43 | 0
104¦2017/1/21 21:12:48 | 104 | 44 | 0
105¦2017/1/21 21:12:49 | 105 | 45 | 0
106¦2017/1/21 21:12:50 | 106 | 46 | 0
107¦2017/1/21 21:12:51 | 107 | 47 | 0
108¦2017/1/21 21:12:52 | 108 | 48 | 0
109¦2017/1/21 21:12:53 | 109 | 49 | 0
110¦2017/1/21 21:12:54 | 110 | 50 | 0
111¦2017/1/21 21:12:55 | 111 | 51 | 0
112¦2017/1/21 21:12:56 | 112 | 52 | 0
113¦2017/1/21 21:12:57 | 113 | 53 | 0
114¦2017/1/21 21:12:58 | 114 | 54 | 0
115¦2017/1/21 21:12:59 | 115 | 55 | 0
116¦2017/1/21 21:13:0 | 116 | 56 | 0
117¦2017/1/21 21:13:1 | 117 | 57 | 0
118¦2017/1/21 21:13:2 | 118 | 58 | 0
119¦2017/1/21 21:13:3 | 119 | 59 | 0
120¦2017/1/21 21:13:4 | 120 | 0 | 0
121¦2017/1/21 21:13:5 | 121 | 1 | 0
122¦2017/1/21 21:13:6 | 122 | 2 | 0
123¦2017/1/21 21:13:7 | 123 | 3 | 0
124¦2017/1/21 21:13:8 | 124 | 4 | 0
125¦2017/1/21 21:13:9 | 125 | 5 | 0
126¦2017/1/21 21:13:10 | 126 | 6 | 0
127¦2017/1/21 21:13:11 | 127 | 7 | 0
128¦2017/1/21 21:13:12 | 128 | 8 | 0
129¦2017/1/21 21:13:13 | 129 | 9 | 0
130¦2017/1/21 21:13:14 | 130 | 10 | 0
131¦2017/1/21 21:13:15 | 131 | 11 | 0
132¦2017/1/21 21:13:16 | 132 | 12 | 0
133¦2017/1/21 21:13:17 | 133 | 13 | 0
134¦2017/1/21 21:13:18 | 134 | 14 | 0
135¦2017/1/21 21:13:19 | 135 | 15 | 0
136¦2017/1/21 21:13:20 | 136 | 16 | 0
137¦2017/1/21 21:13:21 | 137 | 17 | 0
138¦2017/1/21 21:13:22 | 138 | 18 | 0
139¦2017/1/21 21:13:23 | 139 | 19 | 0
140¦2017/1/21 21:13:24 | 140 | 20 | 0
141¦2017/1/21 21:13:25 | 141 | 21 | 0
142¦2017/1/21 21:13:26 | 142 | 22 | 0
143¦2017/1/21 21:13:27 | 143 | 23 | 0
144¦2017/1/21 21:13:28 | 144 | 24 | 0
145¦2017/1/21 21:13:29 | 145 | 25 | 0
146¦2017/1/21 21:13:30 | 146 | 26 | 0
147¦2017/1/21 21:13:31 | 147 | 27 | 0
148¦2017/1/21 21:13:32 | 148 | 28 | 0
149¦2017/1/21 21:13:33 | 149 | 29 | 0
150¦2017/1/21 21:13:34 | 150 | 30 | 0
151¦2017/1/21 21:13:35 | 151 | 31 | 0
152¦2017/1/21 21:13:36 | 152 | 32 | 0
153¦2017/1/21 21:13:37 | 153 | 33 | 0
154¦2017/1/21 21:13:38 | 154 | 34 | 0
155¦2017/1/21 21:13:39 | 155 | 35 | 0
156¦2017/1/21 21:13:40 | 156 | 36 | 0
157¦2017/1/21 21:13:41 | 157 | 37 | 0
158¦2017/1/21 21:13:42 | 158 | 38 | 0
159¦2017/1/21 21:13:43 | 159 | 39 | 0
160¦2017/1/21 21:13:44 | 160 | 40 | 0
161¦2017/1/21 21:13:45 | 161 | 41 | 0
162¦2017/1/21 21:13:46 | 162 | 42 | 0
163¦2017/1/21 21:13:47 | 163 | 43 | 0
164¦2017/1/21 21:13:48 | 164 | 44 | 0
165¦2017/1/21 21:13:49 | 165 | 45 | 0
166¦2017/1/21 21:13:50 | 166 | 46 | 0
167¦2017/1/21 21:13:51 | 167 | 47 | 0
168¦2017/1/21 21:13:52 | 168 | 48 | 0
169¦2017/1/21 21:13:53 | 169 | 49 | 0
170¦2017/1/21 21:13:54 | 170 | 50 | 0
171¦2017/1/21 21:13:55 | 171 | 51 | 0
172¦2017/1/21 21:13:56 | 172 | 52 | 0
173¦2017/1/21 21:13:57 | 173 | 53 | 0
174¦2017/1/21 21:13:58 | 174 | 54 | 0
175¦2017/1/21 21:13:59 | 175 | 55 | 0
176¦2017/1/21 21:14:0 | 176 | 56 | 0
177¦2017/1/21 21:14:1 | 177 | 57 | 0
178¦2017/1/21 21:14:2 | 178 | 58 | 0
179¦2017/1/21 21:14:3 | 179 | 59 | 0
180¦2017/1/21 21:14:4 | 180 | 0 | 0
181¦2017/1/21 21:14:5 | 181 | 1 | 0
182¦2017/1/21 21:14:6 | 182 | 2 | 0
183¦2017/1/21 21:14:7 | 183 | 3 | 0
184¦2017/1/21 21:14:8 | 184 | 4 | 0
185¦2017/1/21 21:14:9 | 185 | 5 | 0
186¦2017/1/21 21:14:10 | 186 | 6 | 0
187¦2017/1/21 21:14:11 | 187 | 7 | 0
188¦2017/1/21 21:14:12 | 188 | 8 | 0
189¦2017/1/21 21:14:13 | 189 | 9 | 0
190¦2017/1/21 21:14:14 | 190 | 10 | 0
191¦2017/1/21 21:14:15 | 191 | 11 | 0
192¦2017/1/21 21:14:16 | 192 | 12 | 0
193¦2017/1/21 21:14:17 | 193 | 13 | 0
194¦2017/1/21 21:14:18 | 194 | 14 | 0
195¦2017/1/21 21:14:19 | 195 | 15 | 0
196¦2017/1/21 21:14:20 | 196 | 16 | 0
197¦2017/1/21 21:14:21 | 197 | 17 | 0
198¦2017/1/21 21:14:22 | 198 | 18 | 0
199¦2017/1/21 21:14:23 | 199 | 19 | 0
200¦2017/1/21 21:14:24 | 200 | 20 | 0
201¦2017/1/21 21:14:25 | 201 | 21 | 0
202¦2017/1/21 21:14:26 | 202 | 22 | 0
203¦2017/1/21 21:14:27 | 203 | 23 | 0
204¦2017/1/21 21:14:28 | 204 | 24 | 0
205¦2017/1/21 21:14:29 | 205 | 25 | 0
206¦2017/1/21 21:14:30 | 206 | 26 | 0
207¦2017/1/21 21:14:31 | 207 | 27 | 0
208¦2017/1/21 21:14:32 | 208 | 28 | 0
209¦2017/1/21 21:14:33 | 209 | 29 | 0
210¦2017/1/21 21:14:34 | 210 | 30 | 0
211¦2017/1/21 21:14:35 | 211 | 31 | 0
212¦2017/1/21 21:14:36 | 212 | 32 | 0
213¦2017/1/21 21:14:37 | 213 | 33 | 0
214¦2017/1/21 21:14:38 | 214 | 34 | 0
215¦2017/1/21 21:14:39 | 215 | 35 | 0
216¦2017/1/21 21:14:40 | 216 | 36 | 0
217¦2017/1/21 21:14:41 | 217 | 37 | 0
218¦2017/1/21 21:14:42 | 218 | 38 | 0
219¦2017/1/21 21:14:43 | 219 | 39 | 0
220¦2017/1/21 21:14:44 | 220 | 40 | 0
221¦2017/1/21 21:14:45 | 221 | 41 | 0
222¦2017/1/21 21:14:46 | 222 | 42 | 0
223¦2017/1/21 21:14:47 | 223 | 43 | 0
224¦2017/1/21 21:14:48 | 224 | 44 | 0
225¦2017/1/21 21:14:49 | 225 | 45 | 0
226¦2017/1/21 21:14:50 | 226 | 46 | 0
227¦2017/1/21 21:14:51 | 227 | 47 | 0
228¦2017/1/21 21:14:52 | 228 | 48 | 0
229¦2017/1/21 21:14:53 | 229 | 49 | 0
230¦2017/1/21 21:14:54 | 230 | 50 | 0
231¦2017/1/21 21:14:55 | 231 | 51 | 0
232¦2017/1/21 21:14:56 | 232 | 52 | 0
233¦2017/1/21 21:14:57 | 233 | 53 | 0
234¦2017/1/21 21:14:58 | 234 | 54 | 0
235¦2017/1/21 21:14:59 | 235 | 55 | 0
236¦2017/1/21 21:15:0 | 236 | 56 | 0
237¦2017/1/21 21:15:1 | 237 | 57 | 0
238¦2017/1/21 21:15:2 | 238 | 58 | 0
239¦2017/1/21 21:15:3 | 239 | 59 | 0
240¦2017/1/21 21:15:4 | 240 | 0 | 0
241¦2017/1/21 21:15:5 | 241 | 1 | 0
242¦2017/1/21 21:15:6 | 242 | 2 | 0
243¦2017/1/21 21:15:7 | 243 | 3 | 0
244¦2017/1/21 21:15:8 | 244 | 4 | 0
245¦2017/1/21 21:15:9 | 245 | 5 | 0
246¦2017/1/21 21:15:10 | 246 | 6 | 0
247¦2017/1/21 21:15:11 | 247 | 7 | 0
248¦2017/1/21 21:15:12 | 248 | 8 | 0
249¦2017/1/21 21:15:13 | 249 | 9 | 0
250¦2017/1/21 21:15:14 | 250 | 10 | 0
251¦2017/1/21 21:15:15 | 251 | 11 | 0
252¦2017/1/21 21:15:16 | 252 | 12 | 0
253¦2017/1/21 21:15:17 | 253 | 13 | 0
254¦2017/1/21 21:15:18 | 254 | 14 | 0
255¦2017/1/21 21:15:19 | 255 | 15 | 0
256¦2017/1/21 21:15:20 | 256 | 16 | 0
257¦2017/1/21 21:15:21 | 257 | 17 | 0
258¦2017/1/21 21:15:22 | 258 | 18 | 0
259¦2017/1/21 21:15:23 | 259 | 19 | 0
260¦2017/1/21 21:15:24 | 260 | 20 | 0
261¦2017/1/21 21:15:25 | 261 | 21 | 0
262¦2017/1/21 21:15:26 | 262 | 22 | 0
263¦2017/1/21 21:15:27 | 263 | 23 | 0
264¦2017/1/21 21:15:28 | 264 | 24 | 0
265¦2017/1/21 21:15:29 | 265 | 25 | 0
266¦2017/1/21 21:15:30 | 266 | 26 | 0
267¦2017/1/21 21:15:31 | 267 | 27 | 0
268¦2017/1/21 21:15:32 | 268 | 28 | 0
269¦2017/1/21 21:15:33 | 269 | 29 | 0
270¦2017/1/21 21:15:34 | 270 | 30 | 0
271¦2017/1/21 21:15:35 | 271 | 31 | 0
272¦2017/1/21 21:15:36 | 272 | 32 | 0
273¦2017/1/21 21:15:37 | 273 | 33 | 0
274¦2017/1/21 21:15:38 | 274 | 34 | 0
275¦2017/1/21 21:15:39 | 275 | 35 | 0
276¦2017/1/21 21:15:40 | 276 | 36 | 0
277¦2017/1/21 21:15:41 | 277 | 37 | 0
278¦2017/1/21 21:15:42 | 278 | 38 | 0
279¦2017/1/21 21:15:43 | 279 | 39 | 0
280¦2017/1/21 21:15:44 | 280 | 40 | 0
281¦2017/1/21 21:15:45 | 281 | 41 | 0
282¦2017/1/21 21:15:46 | 282 | 42 | 0
283¦2017/1/21 21:15:47 | 283 | 43 | 0
284¦2017/1/21 21:15:48 | 284 | 44 | 0
285¦2017/1/21 21:15:49 | 285 | 45 | 0
286¦2017/1/21 21:15:50 | 286 | 46 | 0
287¦2017/1/21 21:15:51 | 287 | 47 | 0
288¦2017/1/21 21:15:52 | 288 | 48 | 0
289¦2017/1/21 21:15:53 | 289 | 49 | 0
290¦2017/1/21 21:15:54 | 290 | 50 | 0
291¦2017/1/21 21:15:55 | 291 | 51 | 0
292¦2017/1/21 21:15:56 | 292 | 52 | 0
293¦2017/1/21 21:15:57 | 293 | 53 | 0
294¦2017/1/21 21:15:58 | 294 | 54 | 0
295¦2017/1/21 21:15:59 | 295 | 55 | 0
296¦2017/1/21 21:16:0 | 296 | 56 | 0
297¦2017/1/21 21:16:1 | 297 | 57 | 0
298¦2017/1/21 21:16:2 | 298 | 58 | 0
299¦2017/1/21 21:16:3 | 299 | 59 | 0
300¦2017/1/21 21:16:4 | 300 | 0 | 0
301¦2017/1/21 21:16:5 | 301 | 1 | 0
302¦2017/1/21 21:16:6 | 302 | 2 | 0
303¦2017/1/21 21:16:7 | 303 | 3 | 0
304¦2017/1/21 21:16:8 | 304 | 4 | 0
305¦2017/1/21 21:16:9 | 305 | 5 | 0
306¦2017/1/21 21:16:10 | 306 | 6 | 0
307¦2017/1/21 21:16:11 | 307 | 7 | 0
308¦2017/1/21 21:16:12 | 308 | 8 | 0
309¦2017/1/21 21:16:13 | 309 | 9 | 0
310¦2017/1/21 21:16:14 | 310 | 10 | 0
311¦2017/1/21 21:16:15 | 311 | 11 | 0
312¦2017/1/21 21:16:16 | 312 | 12 | 0
313¦2017/1/21 21:16:17 | 313 | 13 | 0
314¦2017/1/21 21:16:18 | 314 | 14 | 0
315¦2017/1/21 21:16:19 | 315 | 15 | 0
316¦2017/1/21 21:16:20 | 316 | 16 | 0
317¦2017/1/21 21:16:21 | 317 | 17 | 0
318¦2017/1/21 21:16:22 | 318 | 18 | 0
319¦2017/1/21 21:16:23 | 319 | 19 | 0
320¦2017/1/21 21:16:24 | 320 | 20 | 0
321¦2017/1/21 21:16:25 | 321 | 21 | 0
322¦2017/1/21 21:16:26 | 322 | 22 | 0
323¦2017/1/21 21:16:27 | 323 | 23 | 0
324¦2017/1/21 21:16:28 | 324 | 24 | 0
325¦2017/1/21 21:16:29 | 325 | 25 | 0
326¦2017/1/21 21:16:30 | 326 | 26 | 0
327¦2017/1/21 21:16:31 | 327 | 27 | 0
328¦2017/1/21 21:16:32 | 328 | 28 | 0
329¦2017/1/21 21:16:33 | 329 | 29 | 0
330¦2017/1/21 21:16:34 | 330 | 30 | 0
331¦2017/1/21 21:16:35 | 331 | 31 | 0
332¦2017/1/21 21:16:36 | 332 | 32 | 0
333¦2017/1/21 21:16:37 | 333 | 33 | 0
334¦2017/1/21 21:16:38 | 334 | 34 | 0
335¦2017/1/21 21:16:39 | 335 | 35 | 0
336¦2017/1/21 21:16:40 | 336 | 36 | 0
337¦2017/1/21 21:16:41 | 337 | 37 | 0
338¦2017/1/21 21:16:42 | 338 | 38 | 0
339¦2017/1/21 21:16:43 | 339 | 39 | 0
340¦2017/1/21 21:16:44 | 340 | 40 | 0
341¦2017/1/21 21:16:45 | 341 | 41 | 0
342¦2017/1/21 21:16:46 | 342 | 42 | 0
343¦2017/1/21 21:16:47 | 343 | 43 | 0
344¦2017/1/21 21:16:48 | 344 | 44 | 0
345¦2017/1/21 21:16:49 | 345 | 45 | 0
346¦2017/1/21 21:16:50 | 346 | 46 | 0
347¦2017/1/21 21:16:51 | 347 | 47 | 0
348¦2017/1/21 21:16:52 | 348 | 48 | 0
349¦2017/1/21 21:16:53 | 349 | 49 | 0
350¦2017/1/21 21:16:54 | 350 | 50 | 0
351¦2017/1/21 21:16:55 | 351 | 51 | 0
352¦2017/1/21 21:16:56 | 352 | 52 | 0
353¦2017/1/21 21:16:57 | 353 | 53 | 0
354¦2017/1/21 21:16:58 | 354 | 54 | 0
355¦2017/1/21 21:16:59 | 355 | 55 | 0
356¦2017/1/21 21:17:0 | 356 | 56 | 0
357¦2017/1/21 21:17:1 | 357 | 57 | 0
358¦2017/1/21 21:17:2 | 358 | 58 | 0
359¦2017/1/21 21:17:3 | 359 | 59 | 0
360¦2017/1/21 21:17:4 | 360 | 0 | 0
361¦2017/1/21 21:17:5 | 361 | 1 | 0
362¦2017/1/21 21:17:6 | 362 | 2 | 0
363¦2017/1/21 21:17:7 | 363 | 3 | 0
364¦2017/1/21 21:17:8 | 364 | 4 | 0
365¦2017/1/21 21:17:9 | 365 | 5 | 0
366¦2017/1/21 21:17:10 | 366 | 6 | 0
367¦2017/1/21 21:17:11 | 367 | 7 | 0
368¦2017/1/21 21:17:12 | 368 | 8 | 0
369¦2017/1/21 21:17:13 | 369 | 9 | 0
370¦2017/1/21 21:17:14 | 370 | 10 | 0
371¦2017/1/21 21:17:15 | 371 | 11 | 0
372¦2017/1/21 21:17:16 | 372 | 12 | 0
373¦2017/1/21 21:17:17 | 373 | 13 | 0
374¦2017/1/21 21:17:18 | 374 | 14 | 0
375¦2017/1/21 21:17:19 | 375 | 15 | 0
376¦2017/1/21 21:17:20 | 376 | 16 | 0
377¦2017/1/21 21:17:21 | 377 | 17 | 0
378¦2017/1/21 21:17:22 | 378 | 18 | 0
379¦2017/1/21 21:17:23 | 379 | 19 | 0
380¦2017/1/21 21:17:24 | 380 | 20 | 0
381¦2017/1/21 21:17:25 | 381 | 21 | 0
382¦2017/1/21 21:17:26 | 382 | 22 | 0
383¦2017/1/21 21:17:27 | 383 | 23 | 0
384¦2017/1/21 21:17:28 | 384 | 24 | 0
385¦2017/1/21 21:17:29 | 385 | 25 | 0
386¦2017/1/21 21:17:30 | 386 | 26 | 0
387¦2017/1/21 21:17:31 | 387 | 27 | 0
388¦2017/1/21 21:17:32 | 388 | 28 | 0
389¦2017/1/21 21:17:33 | 389 | 29 | 0
390¦2017/1/21 21:17:34 | 390 | 30 | 0
391¦2017/1/21 21:17:35 | 391 | 31 | 0
392¦2017/1/21 21:17:36 | 392 | 32 | 0
393¦2017/1/21 21:17:37 | 393 | 33 | 0
394¦2017/1/21 21:17:38 | 394 | 34 | 0
395¦2017/1/21 21:17:39 | 395 | 35 | 0
396¦2017/1/21 21:17:40 | 396 | 36 | 0
397¦2017/1/21 21:17:41 | 397 | 37 | 0
398¦2017/1/21 21:17:42 | 398 | 38 | 0
399¦2017/1/21 21:17:43 | 399 | 39 | 0
400¦2017/1/21 21:17:44 | 400 | 40 | 0
401¦2017/1/21 21:17:45 | 401 | 41 | 0
402¦2017/1/21 21:17:46 | 402 | 42 | 0
403¦2017/1/21 21:17:47 | 403 | 43 | 0
404¦2017/1/21 21:17:48 | 404 | 44 | 0
405¦2017/1/21 21:17:49 | 405 | 45 | 0
406¦2017/1/21 21:17:50 | 406 | 46 | 0
407¦2017/1/21 21:17:51 | 407 | 47 | 0
408¦2017/1/21 21:17:52 | 408 | 48 | 0
409¦2017/1/21 21:17:53 | 409 | 49 | 0
410¦2017/1/21 21:17:54 | 410 | 50 | 0
411¦2017/1/21 21:17:55 | 411 | 51 | 0
412¦2017/1/21 21:17:56 | 412 | 52 | 0
413¦2017/1/21 21:17:57 | 413 | 53 | 0
414¦2017/1/21 21:17:58 | 414 | 54 | 0
415¦2017/1/21 21:17:59 | 415 | 55 | 0
416¦2017/1/21 21:18:0 | 416 | 56 | 0
417¦2017/1/21 21:18:1 | 417 | 57 | 0
418¦2017/1/21 21:18:2 | 418 | 58 | 0
419¦2017/1/21 21:18:3 | 419 | 59 | 0
420¦2017/1/21 21:18:4 | 420 | 0 | 0
421¦2017/1/21 21:18:5 | 421 | 1 | 0
422¦2017/1/21 21:18:6 | 422 | 2 | 0
423¦2017/1/21 21:18:7 | 423 | 3 | 0
424¦2017/1/21 21:18:8 | 424 | 4 | 0
425¦2017/1/21 21:18:9 | 425 | 5 | 0
426¦2017/1/21 21:18:10 | 426 | 6 | 0
427¦2017/1/21 21:18:11 | 427 | 7 | 0
428¦2017/1/21 21:18:12 | 428 | 8 | 0
429¦2017/1/21 21:18:13 | 429 | 9 | 0
430¦2017/1/21 21:18:14 | 430 | 10 | 0
431¦2017/1/21 21:18:15 | 431 | 11 | 0
432¦2017/1/21 21:18:16 | 432 | 12 | 0
433¦2017/1/21 21:18:17 | 433 | 13 | 0
434¦2017/1/21 21:18:18 | 434 | 14 | 0
435¦2017/1/21 21:18:19 | 435 | 15 | 0
436¦2017/1/21 21:18:20 | 436 | 16 | 0
437¦2017/1/21 21:18:21 | 437 | 17 | 0
438¦2017/1/21 21:18:22 | 438 | 18 | 0
439¦2017/1/21 21:18:23 | 439 | 19 | 0
440¦2017/1/21 21:18:24 | 440 | 20 | 0
441¦2017/1/21 21:18:25 | 441 | 21 | 0
442¦2017/1/21 21:18:26 | 442 | 22 | 0
443¦2017/1/21 21:18:27 | 443 | 23 | 0
444¦2017/1/21 21:18:28 | 444 | 24 | 0
445¦2017/1/21 21:18:29 | 445 | 25 | 0
446¦2017/1/21 21:18:30 | 446 | 26 | 0
447¦2017/1/21 21:18:31 | 447 | 27 | 0
448¦2017/1/21 21:18:32 | 448 | 28 | 0
449¦2017/1/21 21:18:33 | 449 | 29 | 0
450¦2017/1/21 21:18:34 | 450 | 30 | 0
451¦2017/1/21 21:18:35 | 451 | 31 | 0
452¦2017/1/21 21:18:36 | 452 | 32 | 0
453¦2017/1/21 21:18:37 | 453 | 33 | 0
454¦2017/1/21 21:18:38 | 454 | 34 | 0
455¦2017/1/21 21:18:39 | 455 | 35 | 0
456¦2017/1/21 21:18:40 | 456 | 36 | 0
457¦2017/1/21 21:18:41 | 457 | 37 | 0
458¦2017/1/21 21:18:42 | 458 | 38 | 0
459¦2017/1/21 21:18:43 | 459 | 39 | 0
460¦2017/1/21 21:18:44 | 460 | 40 | 0
461¦2017/1/21 21:18:45 | 461 | 41 | 0
462¦2017/1/21 21:18:46 | 462 | 42 | 0
463¦2017/1/21 21:18:47 | 463 | 43 | 0
464¦2017/1/21 21:18:48 | 464 | 44 | 0
465¦2017/1/21 21:18:49 | 465 | 45 | 0
466¦2017/1/21 21:18:50 | 466 | 46 | 0
467¦2017/1/21 21:18:51 | 467 | 47 | 0
468¦2017/1/21 21:18:52 | 468 | 48 | 0
469¦2017/1/21 21:18:53 | 469 | 49 | 0
470¦2017/1/21 21:18:54 | 470 | 50 | 0
471¦2017/1/21 21:18:55 | 471 | 51 | 0
472¦2017/1/21 21:18:56 | 472 | 52 | 0
473¦2017/1/21 21:18:57 | 473 | 53 | 0
474¦2017/1/21 21:18:58 | 474 | 54 | 0
475¦2017/1/21 21:18:59 | 475 | 55 | 0
476¦2017/1/21 21:19:0 | 476 | 56 | 0
477¦2017/1/21 21:19:1 | 477 | 57 | 0
478¦2017/1/21 21:19:2 | 478 | 58 | 0
479¦2017/1/21 21:19:3 | 479 | 59 | 0
480¦2017/1/21 21:19:4 | 480 | 0 | 0
481¦2017/1/21 21:19:5 | 481 | 1 | 0
482¦2017/1/21 21:19:6 | 482 | 2 | 0
483¦2017/1/21 21:19:7 | 483 | 3 | 0
484¦2017/1/21 21:19:8 | 484 | 4 | 0
485¦2017/1/21 21:19:9 | 485 | 5 | 0
486¦2017/1/21 21:19:10 | 486 | 6 | 0
487¦2017/1/21 21:19:11 | 487 | 7 | 0
488¦2017/1/21 21:19:12 | 488 | 8 | 0
489¦2017/1/21 21:19:13 | 489 | 9 | 0
490¦2017/1/21 21:19:14 | 490 | 10 | 0
491¦2017/1/21 21:19:15 | 491 | 11 | 0
492¦2017/1/21 21:19:16 | 492 | 12 | 0
493¦2017/1/21 21:19:17 | 493 | 13 | 0
494¦2017/1/21 21:19:18 | 494 | 14 | 0
495¦2017/1/21 21:19:19 | 495 | 15 | 0
496¦2017/1/21 21:19:20 | 496 | 16 | 0
497¦2017/1/21 21:19:21 | 497 | 17 | 0
498¦2017/1/21 21:19:22 | 498 | 18 | 0
499¦2017/1/21 21:19:23 | 499 | 19 | 0
500¦2017/1/21 21:19:24 | 500 | 20 | 0
501¦2017/1/21 21:19:25 | 501 | 21 | 0
502¦2017/1/21 21:19:26 | 502 | 22 | 0
503¦2017/1/21 21:19:27 | 503 | 23 | 0
504¦2017/1/21 21:19:28 | 504 | 24 | 0
505¦2017/1/21 21:19:29 | 505 | 25 | 0
506¦2017/1/21 21:19:30 | 506 | 26 | 0
507¦2017/1/21 21:19:31 | 507 | 27 | 0
508¦2017/1/21 21:19:32 | 508 | 28 | 0
509¦2017/1/21 21:19:33 | 509 | 29 | 0
510¦2017/1/21 21:19:34 | 510 | 30 | 0
511¦2017/1/21 21:19:35 | 511 | 31 | 0
512¦2017/1/21 21:19:36 | 512 | 32 | 0
513¦2017/1/21 21:19:37 | 513 | 33 | 0
514¦2017/1/21 21:19:38 | 514 | 34 | 0
515¦2017/1/21 21:19:39 | 515 | 35 | 0
516¦2017/1/21 21:19:40 | 516 | 36 | 0
517¦2017/1/21 21:19:41 | 517 | 37 | 0
518¦2017/1/21 21:19:42 | 518 | 38 | 0
519¦2017/1/21 21:19:43 | 519 | 39 | 0
520¦2017/1/21 21:19:44 | 520 | 40 | 0
521¦2017/1/21 21:19:45 | 521 | 41 | 0
522¦2017/1/21 21:19:46 | 522 | 42 | 0
523¦2017/1/21 21:19:47 | 523 | 43 | 0
524¦2017/1/21 21:19:48 | 524 | 44 | 0
525¦2017/1/21 21:19:49 | 525 | 45 | 0
526¦2017/1/21 21:19:50 | 526 | 46 | 0
527¦2017/1/21 21:19:51 | 527 | 47 | 0
528¦2017/1/21 21:19:52 | 528 | 48 | 0
529¦2017/1/21 21:19:53 | 529 | 49 | 0
530¦2017/1/21 21:19:54 | 530 | 50 | 0
531¦2017/1/21 21:19:55 | 531 | 51 | 0
532¦2017/1/21 21:19:56 | 532 | 52 | 0
533¦2017/1/21 21:19:57 | 533 | 53 | 0
534¦2017/1/21 21:19:58 | 534 | 54 | 0
535¦2017/1/21 21:19:59 | 535 | 55 | 0
536¦2017/1/21 21:20:0 | 536 | 56 | 0
537¦2017/1/21 21:20:1 | 537 | 57 | 0
538¦2017/1/21 21:20:2 | 538 | 58 | 0
539¦2017/1/21 21:20:3 | 539 | 59 | 0
540¦2017/1/21 21:20:4 | 540 | 0 | 0
541¦2017/1/21 21:20:5 | 541 | 1 | 0
542¦2017/1/21 21:20:6 | 542 | 2 | 0
543¦2017/1/21 21:20:7 | 543 | 3 | 0
544¦2017/1/21 21:20:8 | 544 | 4 | 0
545¦2017/1/21 21:20:9 | 545 | 5 | 0
546¦2017/1/21 21:20:10 | 546 | 6 | 0
547¦2017/1/21 21:20:11 | 547 | 7 | 0
548¦2017/1/21 21:20:12 | 548 | 8 | 0
549¦2017/1/21 21:20:13 | 549 | 9 | 0
550¦2017/1/21 21:20:14 | 550 | 10 | 0
551¦2017/1/21 21:20:15 | 551 | 11 | 0
552¦2017/1/21 21:20:16 | 552 | 12 | 0
553¦2017/1/21 21:20:17 | 553 | 13 | 0
554¦2017/1/21 21:20:18 | 554 | 14 | 0
555¦2017/1/21 21:20:19 | 555 | 15 | 0
556¦2017/1/21 21:20:20 | 556 | 16 | 0
557¦2017/1/21 21:20:21 | 557 | 17 | 0
558¦2017/1/21 21:20:22 | 558 | 18 | 0
559¦2017/1/21 21:20:23 | 559 | 19 | 0
560¦2017/1/21 21:20:24 | 560 | 20 | 0
561¦2017/1/21 21:20:25 | 561 | 21 | 0
562¦2017/1/21 21:20:26 | 562 | 22 | 0
563¦2017/1/21 21:20:27 | 563 | 23 | 0
564¦2017/1/21 21:20:28 | 564 | 24 | 0
565¦2017/1/21 21:20:29 | 565 | 25 | 0
566¦2017/1/21 21:20:30 | 566 | 26 | 0
567¦2017/1/21 21:20:31 | 567 | 27 | 0
568¦2017/1/21 21:20:32 | 568 | 28 | 0
569¦2017/1/21 21:20:33 | 569 | 29 | 0
570¦2017/1/21 21:20:34 | 570 | 30 | 0
571¦2017/1/21 21:20:35 | 571 | 31 | 0
572¦2017/1/21 21:20:36 | 572 | 32 | 0
573¦2017/1/21 21:20:37 | 573 | 33 | 0
574¦2017/1/21 21:20:38 | 574 | 34 | 0
575¦2017/1/21 21:20:39 | 575 | 35 | 0
576¦2017/1/21 21:20:40 | 576 | 36 | 0
577¦2017/1/21 21:20:41 | 577 | 37 | 0
578¦2017/1/21 21:20:42 | 578 | 38 | 0
579¦2017/1/21 21:20:43 | 579 | 39 | 0
580¦2017/1/21 21:20:44 | 580 | 40 | 0
581¦2017/1/21 21:20:45 | 581 | 41 | 0
582¦2017/1/21 21:20:46 | 582 | 42 | 0
583¦2017/1/21 21:20:47 | 583 | 43 | 0
584¦2017/1/21 21:20:48 | 584 | 44 | 0
585¦2017/1/21 21:20:49 | 585 | 45 | 0
586¦2017/1/21 21:20:50 | 586 | 46 | 0
587¦2017/1/21 21:20:51 | 587 | 47 | 0
588¦2017/1/21 21:20:52 | 588 | 48 | 0
589¦2017/1/21 21:20:53 | 589 | 49 | 0
590¦2017/1/21 21:20:54 | 590 | 50 | 0
591¦2017/1/21 21:20:55 | 591 | 51 | 0
592¦2017/1/21 21:20:56 | 592 | 52 | 0
593¦2017/1/21 21:20:57 | 593 | 53 | 0
594¦2017/1/21 21:20:58 | 594 | 54 | 0
595¦2017/1/21 21:20:59 | 595 | 55 | 0
596¦2017/1/21 21:21:0 | 596 | 56 | 0
597¦2017/1/21 21:21:1 | 597 | 57 | 0
598¦2017/1/21 21:21:2 | 598 | 58 | 0
599¦2017/1/21 21:21:3 | 599 | 59 | 0
600¦2017/1/21 21:21:4 | 600 | 0 | 0
601¦2017/1/21 21:21:5 | 601 | 1 | 0
602¦2017/1/21 21:21:6 | 602 | 2 | 0
603¦2017/1/21 21:21:7 | 603 | 3 | 0
604¦2017/1/21 21:21:8 | 604 | 4 | 0
605¦2017/1/21 21:21:9 | 605 | 5 | 0
606¦2017/1/21 21:21:10 | 606 | 6 | 0
607¦2017/1/21 21:21:11 | 607 | 7 | 0
608¦2017/1/21 21:21:12 | 608 | 8 | 0
609¦2017/1/21 21:21:13 | 609 | 9 | 0
610¦2017/1/21 21:21:14 | 610 | 10 | 0
611¦2017/1/21 21:21:15 | 611 | 11 | 0
612¦2017/1/21 21:21:16 | 612 | 12 | 0
613¦2017/1/21 21:21:17 | 613 | 13 | 0
614¦2017/1/21 21:21:18 | 614 | 14 | 0
615¦2017/1/21 21:21:19 | 615 | 15 | 0
616¦2017/1/21 21:21:20 | 616 | 16 | 0
617¦2017/1/21 21:21:21 | 617 | 17 | 0
618¦2017/1/21 21:21:22 | 618 | 18 | 0
619¦2017/1/21 21:21:23 | 619 | 19 | 0
620¦2017/1/21 21:21:24 | 620 | 20 | 0
621¦2017/1/21 21:21:25 | 621 | 21 | 0
622¦2017/1/21 21:21:26 | 622 | 22 | 0
623¦2017/1/21 21:21:27 | 623 | 23 | 0
624¦2017/1/21 21:21:28 | 624 | 24 | 0
625¦2017/1/21 21:21:29 | 625 | 25 | 0
626¦2017/1/21 21:21:30 | 626 | 26 | 0
627¦2017/1/21 21:21:31 | 627 | 27 | 0
628¦2017/1/21 21:21:32 | 628 | 28 | 0
629¦2017/1/21 21:21:33 | 629 | 29 | 0
630¦2017/1/21 21:21:34 | 630 | 30 | 0
631¦2017/1/21 21:21:35 | 631 | 31 | 0
632¦2017/1/21 21:21:36 | 632 | 32 | 0
633¦2017/1/21 21:21:37 | 633 | 33 | 0
634¦2017/1/21 21:21:38 | 634 | 34 | 0
635¦2017/1/21 21:21:39 | 635 | 35 | 0
636¦2017/1/21 21:21:40 | 636 | 36 | 0
637¦2017/1/21 21:21:41 | 637 | 37 | 0
638¦2017/1/21 21:21:42 | 638 | 38 | 0
639¦2017/1/21 21:21:43 | 639 | 39 | 0
640¦2017/1/21 21:21:44 | 640 | 40 | 0
641¦2017/1/21 21:21:45 | 641 | 41 | 0
642¦2017/1/21 21:21:46 | 642 | 42 | 0
643¦2017/1/21 21:21:47 | 643 | 43 | 0
644¦2017/1/21 21:21:48 | 644 | 44 | 0
645¦2017/1/21 21:21:49 | 645 | 45 | 0
646¦2017/1/21 21:21:50 | 646 | 46 | 0
647¦2017/1/21 21:21:51 | 647 | 47 | 0
648¦2017/1/21 21:21:52 | 648 | 48 | 0
649¦2017/1/21 21:21:53 | 649 | 49 | 0
650¦2017/1/21 21:21:54 | 650 | 50 | 0
651¦2017/1/21 21:21:55 | 651 | 51 | 0
652¦2017/1/21 21:21:56 | 652 | 52 | 0
653¦2017/1/21 21:21:57 | 653 | 53 | 0
654¦2017/1/21 21:21:58 | 654 | 54 | 0
655¦2017/1/21 21:21:59 | 655 | 55 | 0
656¦2017/1/21 21:22:0 | 656 | 56 | 0
657¦2017/1/21 21:22:1 | 657 | 57 | 0
658¦2017/1/21 21:22:2 | 658 | 58 | 0
659¦2017/1/21 21:22:3 | 659 | 59 | 0
660¦2017/1/21 21:22:4 | 660 | 0 | 0
661¦2017/1/21 21:22:5 | 661 | 1 | 0
662¦2017/1/21 21:22:6 | 662 | 2 | 0
663¦2017/1/21 21:22:7 | 663 | 3 | 0
664¦2017/1/21 21:22:8 | 664 | 4 | 0
665¦2017/1/21 21:22:9 | 665 | 5 | 0
666¦2017/1/21 21:22:10 | 666 | 6 | 0
667¦2017/1/21 21:22:11 | 667 | 7 | 0
668¦2017/1/21 21:22:12 | 668 | 8 | 0
669¦2017/1/21 21:22:13 | 669 | 9 | 0
670¦2017/1/21 21:22:14 | 670 | 10 | 0
671¦2017/1/21 21:22:15 | 671 | 11 | 0
672¦2017/1/21 21:22:16 | 672 | 12 | 0
673¦2017/1/21 21:22:17 | 673 | 13 | 0
674¦2017/1/21 21:22:18 | 674 | 14 | 0
675¦2017/1/21 21:22:19 | 675 | 15 | 0
676¦2017/1/21 21:22:20 | 676 | 16 | 0
677¦2017/1/21 21:22:21 | 677 | 17 | 0
678¦2017/1/21 21:22:22 | 678 | 18 | 0
679¦2017/1/21 21:22:23 | 679 | 19 | 0
680¦2017/1/21 21:22:24 | 680 | 20 | 0
681¦2017/1/21 21:22:25 | 681 | 21 | 0
682¦2017/1/21 21:22:26 | 682 | 22 | 0
683¦2017/1/21 21:22:27 | 683 | 23 | 0
684¦2017/1/21 21:22:28 | 684 | 24 | 0
685¦2017/1/21 21:22:29 | 685 | 25 | 0
686¦2017/1/21 21:22:30 | 686 | 26 | 0
687¦2017/1/21 21:22:31 | 687 | 27 | 0
688¦2017/1/21 21:22:32 | 688 | 28 | 0
689¦2017/1/21 21:22:33 | 689 | 29 | 0
690¦2017/1/21 21:22:34 | 690 | 30 | 0
691¦2017/1/21 21:22:35 | 691 | 31 | 0
692¦2017/1/21 21:22:36 | 692 | 32 | 0
693¦2017/1/21 21:22:37 | 693 | 33 | 0
694¦2017/1/21 21:22:38 | 694 | 34 | 0
695¦2017/1/21 21:22:39 | 695 | 35 | 0
696¦2017/1/21 21:22:40 | 696 | 36 | 0
697¦2017/1/21 21:22:41 | 697 | 37 | 0
698¦2017/1/21 21:22:42 | 698 | 38 | 0
699¦2017/1/21 21:22:43 | 699 | 39 | 0
700¦2017/1/21 21:22:44 | 700 | 40 | 0
701¦2017/1/21 21:22:45 | 701 | 41 | 0
702¦2017/1/21 21:22:46 | 702 | 42 | 0
703¦2017/1/21 21:22:47 | 703 | 43 | 0
704¦2017/1/21 21:22:48 | 704 | 44 | 0
705¦2017/1/21 21:22:49 | 705 | 45 | 0
706¦2017/1/21 21:22:50 | 706 | 46 | 0
707¦2017/1/21 21:22:51 | 707 | 47 | 0
708¦2017/1/21 21:22:52 | 708 | 48 | 0
709¦2017/1/21 21:22:53 | 709 | 49 | 0
710¦2017/1/21 21:22:54 | 710 | 50 | 0
711¦2017/1/21 21:22:55 | 711 | 51 | 0
712¦2017/1/21 21:22:56 | 712 | 52 | 0
713¦2017/1/21 21:22:57 | 713 | 53 | 0
714¦2017/1/21 21:22:58 | 714 | 54 | 0
715¦2017/1/21 21:22:59 | 715 | 55 | 0
716¦2017/1/21 21:23:0 | 716 | 56 | 0
717¦2017/1/21 21:23:1 | 717 | 57 | 0
718¦2017/1/21 21:23:2 | 718 | 58 | 0
719¦2017/1/21 21:23:3 | 719 | 59 | 0
720¦2017/1/21 21:23:4 | 720 | 0 | 0
721¦2017/1/21 21:23:5 | 721 | 1 | 0
722¦2017/1/21 21:23:6 | 722 | 2 | 0
723¦2017/1/21 21:23:7 | 723 | 3 | 0
724¦2017/1/21 21:23:8 | 724 | 4 | 0
725¦2017/1/21 21:23:9 | 725 | 5 | 0
726¦2017/1/21 21:23:10 | 726 | 6 | 0
727¦2017/1/21 21:23:11 | 727 | 7 | 0
728¦2017/1/21 21:23:12 | 728 | 8 | 0
729¦2017/1/21 21:23:13 | 729 | 9 | 0
730¦2017/1/21 21:23:14 | 730 | 10 | 0
731¦2017/1/21 21:23:15 | 731 | 11 | 0
732¦2017/1/21 21:23:16 | 732 | 12 | 0
733¦2017/1/21 21:23:17 | 733 | 13 | 0
734¦2017/1/21 21:23:18 | 734 | 14 | 0
735¦2017/1/21 21:23:19 | 735 | 15 | 0
736¦2017/1/21 21:23:20 | 736 | 16 | 0
737¦2017/1/21 21:23:21 | 737 | 17 | 0
738¦2017/1/21 21:23:22 | 738 | 18 | 0
739¦2017/1/21 21:23:23 | 739 | 19 | 0
740¦2017/1/21 21:23:24 | 740 | 20 | 0
741¦2017/1/21 21:23:25 | 741 | 21 | 0
742¦2017/1/21 21:23:26 | 742 | 22 | 0
743¦2017/1/21 21:23:27 | 743 | 23 | 0
744¦2017/1/21 21:23:28 | 744 | 24 | 0
745¦2017/1/21 21:23:29 | 745 | 25 | 0
746¦2017/1/21 21:23:30 | 746 | 26 | 0
747¦2017/1/21 21:23:31 | 747 | 27 | 0
748¦2017/1/21 21:23:32 | 748 | 28 | 0
749¦2017/1/21 21:23:33 | 749 | 29 | 0
750¦2017/1/21 21:23:34 | 750 | 30 | 0
751¦2017/1/21 21:23:35 | 751 | 31 | 0
752¦2017/1/21 21:23:36 | 752 | 32 | 0
753¦2017/1/21 21:23:37 | 753 | 33 | 0
754¦2017/1/21 21:23:38 | 754 | 34 | 0
755¦2017/1/21 21:23:39 | 755 | 35 | 0
756¦2017/1/21 21:23:40 | 756 | 36 | 0
757¦2017/1/21 21:23:41 | 757 | 37 | 0
758¦2017/1/21 21:23:42 | 758 | 38 | 0
759¦2017/1/21 21:23:43 | 759 | 39 | 0
760¦2017/1/21 21:23:44 | 760 | 40 | 0
761¦2017/1/21 21:23:45 | 761 | 41 | 0
762¦2017/1/21 21:23:46 | 762 | 42 | 0
763¦2017/1/21 21:23:47 | 763 | 43 | 0
764¦2017/1/21 21:23:48 | 764 | 44 | 0
765¦2017/1/21 21:23:49 | 765 | 45 | 0
766¦2017/1/21 21:23:50 | 766 | 46 | 0
767¦2017/1/21 21:23:51 | 767 | 47 | 0
768¦2017/1/21 21:23:52 | 768 | 48 | 0
769¦2017/1/21 21:23:53 | 769 | 49 | 0
770¦2017/1/21 21:23:54 | 770 | 50 | 0
771¦2017/1/21 21:23:55 | 771 | 51 | 0
772¦2017/1/21 21:23:56 | 772 | 52 | 0
773¦2017/1/21 21:23:57 | 773 | 53 | 0
774¦2017/1/21 21:23:58 | 774 | 54 | 0
775¦2017/1/21 21:23:59 | 775 | 55 | 0
776¦2017/1/21 21:24:0 | 776 | 56 | 0
777¦2017/1/21 21:24:1 | 777 | 57 | 0
778¦2017/1/21 21:24:2 | 778 | 58 | 0
779¦2017/1/21 21:24:3 | 779 | 59 | 0
780¦2017/1/21 21:24:4 | 780 | 0 | 0
781¦2017/1/21 21:24:5 | 781 | 1 | 0
782¦2017/1/21 21:24:6 | 782 | 2 | 0
783¦2017/1/21 21:24:7 | 783 | 3 | 0
784¦2017/1/21 21:24:8 | 784 | 4 | 0
785¦2017/1/21 21:24:9 | 785 | 5 | 0
786¦2017/1/21 21:24:10 | 786 | 6 | 0
787¦2017/1/21 21:24:11 | 787 | 7 | 0
788¦2017/1/21 21:24:12 | 788 | 8 | 0
789¦2017/1/21 21:24:13 | 789 | 9 | 0
790¦2017/1/21 21:24:14 | 790 | 10 | 0
791¦2017/1/21 21:24:15 | 791 | 11 | 0
792¦2017/1/21 21:24:16 | 792 | 12 | 0
793¦2017/1/21 21:24:17 | 793 | 13 | 0
794¦2017/1/21 21:24:18 | 794 | 14 | 0
795¦2017/1/21 21:24:19 | 795 | 15 | 0
796¦2017/1/21 21:24:20 | 796 | 16 | 0
797¦2017/1/21 21:24:21 | 797 | 17 | 0
798¦2017/1/21 21:24:22 | 798 | 18 | 0
799¦2017/1/21 21:24:23 | 799 | 19 | 0
800¦2017/1/21 21:24:24 | 800 | 20 | 0
801¦2017/1/21 21:24:25 | 801 | 21 | 0
802¦2017/1/21 21:24:26 | 802 | 22 | 0
803¦2017/1/21 21:24:27 | 803 | 23 | 0
804¦2017/1/21 21:24:28 | 804 | 24 | 0
805¦2017/1/21 21:24:29 | 805 | 25 | 0
806¦2017/1/21 21:24:30 | 806 | 26 | 0
807¦2017/1/21 21:24:31 | 807 | 27 | 0
808¦2017/1/21 21:24:32 | 808 | 28 | 0
809¦2017/1/21 21:24:33 | 809 | 29 | 0
810¦2017/1/21 21:24:34 | 810 | 30 | 0
811¦2017/1/21 21:24:35 | 811 | 31 | 0
812¦2017/1/21 21:24:36 | 812 | 32 | 0
813¦2017/1/21 21:24:37 | 813 | 33 | 0
814¦2017/1/21 21:24:38 | 814 | 34 | 0
815¦2017/1/21 21:24:39 | 815 | 35 | 0
816¦2017/1/21 21:24:40 | 816 | 36 | 0
817¦2017/1/21 21:24:41 | 817 | 37 | 0
818¦2017/1/21 21:24:42 | 818 | 38 | 0
819¦2017/1/21 21:24:43 | 819 | 39 | 0
820¦2017/1/21 21:24:44 | 820 | 40 | 0
821¦2017/1/21 21:24:45 | 821 | 41 | 0
822¦2017/1/21 21:24:46 | 822 | 42 | 0
823¦2017/1/21 21:24:47 | 823 | 43 | 0
824¦2017/1/21 21:24:48 | 824 | 44 | 0
825¦2017/1/21 21:24:49 | 825 | 45 | 0
826¦2017/1/21 21:24:50 | 826 | 46 | 0
827¦2017/1/21 21:24:51 | 827 | 47 | 0
828¦2017/1/21 21:24:52 | 828 | 48 | 0
829¦2017/1/21 21:24:53 | 829 | 49 | 0
830¦2017/1/21 21:24:54 | 830 | 50 | 0
831¦2017/1/21 21:24:55 | 831 | 51 | 0
832¦2017/1/21 21:24:56 | 832 | 52 | 0
833¦2017/1/21 21:24:57 | 833 | 53 | 0
834¦2017/1/21 21:24:58 | 834 | 54 | 0
835¦2017/1/21 21:24:59 | 835 | 55 | 0
836¦2017/1/21 21:25:0 | 836 | 56 | 0
837¦2017/1/21 21:25:1 | 837 | 57 | 0
838¦2017/1/21 21:25:2 | 838 | 58 | 0
839¦2017/1/21 21:25:3 | 839 | 59 | 0
840¦2017/1/21 21:25:4 | 840 | 0 | 0
841¦2017/1/21 21:25:5 | 841 | 1 | 0
842¦2017/1/21 21:25:6 | 842 | 2 | 0
843¦2017/1/21 21:25:7 | 843 | 3 | 0
844¦2017/1/21 21:25:8 | 844 | 4 | 0
845¦2017/1/21 21:25:9 | 845 | 5 | 0
846¦2017/1/21 21:25:10 | 846 | 6 | 0
847¦2017/1/21 21:25:11 | 847 | 7 | 0
848¦2017/1/21 21:25:12 | 848 | 8 | 0
849¦2017/1/21 21:25:13 | 849 | 9 | 0
850¦2017/1/21 21:25:14 | 850 | 10 | 0
851¦2017/1/21 21:25:15 | 851 | 11 | 0
852¦2017/1/21 21:25:16 | 852 | 12 | 0
853¦2017/1/21 21:25:17 | 853 | 13 | 0
854¦2017/1/21 21:25:18 | 854 | 14 | 0
855¦2017/1/21 21:25:19 | 855 | 15 | 0
856¦2017/1/21 21:25:20 | 856 | 16 | 0
857¦2017/1/21 21:25:21 | 857 | 17 | 0
858¦2017/1/21 21:25:22 | 858 | 18 | 0
859¦2017/1/21 21:25:23 | 859 | 19 | 0
860¦2017/1/21 21:25:24 | 860 | 20 | 0
861¦2017/1/21 21:25:25 | 861 | 21 | 0
862¦2017/1/21 21:25:26 | 862 | 22 | 0
863¦2017/1/21 21:25:27 | 863 | 23 | 0
864¦2017/1/21 21:25:28 | 864 | 24 | 0
865¦2017/1/21 21:25:29 | 865 | 25 | 0
866¦2017/1/21 21:25:30 | 866 | 26 | 0
867¦2017/1/21 21:25:31 | 867 | 27 | 0
868¦2017/1/21 21:25:32 | 868 | 28 | 0
869¦2017/1/21 21:25:33 | 869 | 29 | 0
870¦2017/1/21 21:25:34 | 870 | 30 | 0
871¦2017/1/21 21:25:35 | 871 | 31 | 0
872¦2017/1/21 21:25:36 | 872 | 32 | 0
873¦2017/1/21 21:25:37 | 873 | 33 | 0
874¦2017/1/21 21:25:38 | 874 | 34 | 0
875¦2017/1/21 21:25:39 | 875 | 35 | 0
876¦2017/1/21 21:25:40 | 876 | 36 | 0
877¦2017/1/21 21:25:41 | 877 | 37 | 0
878¦2017/1/21 21:25:42 | 878 | 38 | 0
879¦2017/1/21 21:25:43 | 879 | 39 | 0
880¦2017/1/21 21:25:44 | 880 | 40 | 0
881¦2017/1/21 21:25:45 | 881 | 41 | 0
882¦2017/1/21 21:25:46 | 882 | 42 | 0
883¦2017/1/21 21:25:47 | 883 | 43 | 0
884¦2017/1/21 21:25:48 | 884 | 44 | 0
885¦2017/1/21 21:25:49 | 885 | 45 | 0
886¦2017/1/21 21:25:50 | 886 | 46 | 0
887¦2017/1/21 21:25:51 | 887 | 47 | 0
888¦2017/1/21 21:25:52 | 888 | 48 | 0
889¦2017/1/21 21:25:53 | 889 | 49 | 0
890¦2017/1/21 21:25:54 | 890 | 50 | 0
891¦2017/1/21 21:25:55 | 891 | 51 | 0
892¦2017/1/21 21:25:56 | 892 | 52 | 0
893¦2017/1/21 21:25:57 | 893 | 53 | 0
894¦2017/1/21 21:25:58 | 894 | 54 | 0
895¦2017/1/21 21:25:59 | 895 | 55 | 0
896¦2017/1/21 21:26:0 | 896 | 56 | 0
897¦2017/1/21 21:26:1 | 897 | 57 | 0
898¦2017/1/21 21:26:2 | 898 | 58 | 0
899¦2017/1/21 21:26:3 | 899 | 59 | 0
900¦2017/1/21 21:26:4 | 900 | 0 | 0
901¦2017/1/21 21:26:5 | 901 | 1 | 0
902¦2017/1/21 21:26:6 | 902 | 2 | 0
903¦2017/1/21 21:26:7 | 903 | 3 | 0
904¦2017/1/21 21:26:8 | 904 | 4 | 0
905¦2017/1/21 21:26:9 | 905 | 5 | 0
906¦2017/1/21 21:26:10 | 906 | 6 | 0
907¦2017/1/21 21:26:11 | 907 | 7 | 0
908¦2017/1/21 21:26:12 | 908 | 8 | 0
909¦2017/1/21 21:26:13 | 909 | 9 | 0
910¦2017/1/21 21:26:14 | 910 | 10 | 0
911¦2017/1/21 21:26:15 | 911 | 11 | 0
912¦2017/1/21 21:26:16 | 912 | 12 | 0
913¦2017/1/21 21:26:17 | 913 | 13 | 0
914¦2017/1/21 21:26:18 | 914 | 14 | 0
915¦2017/1/21 21:26:19 | 915 | 15 | 0
916¦2017/1/21 21:26:20 | 916 | 16 | 0
917¦2017/1/21 21:26:21 | 917 | 17 | 0
918¦2017/1/21 21:26:22 | 918 | 18 | 0
919¦2017/1/21 21:26:23 | 919 | 19 | 0
920¦2017/1/21 21:26:24 | 920 | 20 | 0
921¦2017/1/21 21:26:25 | 921 | 21 | 0
922¦2017/1/21 21:26:26 | 922 | 22 | 0
923¦2017/1/21 21:26:27 | 923 | 23 | 0
924¦2017/1/21 21:26:28 | 924 | 24 | 0
925¦2017/1/21 21:26:29 | 925 | 25 | 0
926¦2017/1/21 21:26:30 | 926 | 26 | 0
927¦2017/1/21 21:26:31 | 927 | 27 | 0
928¦2017/1/21 21:26:32 | 928 | 28 | 0
929¦2017/1/21 21:26:33 | 929 | 29 | 0
930¦2017/1/21 21:26:34 | 930 | 30 | 0
931¦2017/1/21 21:26:35 | 931 | 31 | 0
932¦2017/1/21 21:26:36 | 932 | 32 | 0
933¦2017/1/21 21:26:37 | 933 | 33 | 0
934¦2017/1/21 21:26:38 | 934 | 34 | 0
935¦2017/1/21 21:26:39 | 935 | 35 | 0
936¦2017/1/21 21:26:40 | 936 | 36 | 0
937¦2017/1/21 21:26:41 | 937 | 37 | 0
938¦2017/1/21 21:26:42 | 938 | 38 | 0
939¦2017/1/21 21:26:43 | 939 | 39 | 0
940¦2017/1/21 21:26:44 | 940 | 40 | 0
941¦2017/1/21 21:26:45 | 941 | 41 | 0
942¦2017/1/21 21:26:46 | 942 | 42 | 0
943¦2017/1/21 21:26:47 | 943 | 43 | 0
944¦2017/1/21 21:26:48 | 944 | 44 | 0
945¦2017/1/21 21:26:49 | 945 | 45 | 0
946¦2017/1/21 21:26:50 | 946 | 46 | 0
947¦2017/1/21 21:26:51 | 947 | 47 | 0
948¦2017/1/21 21:26:52 | 948 | 48 | 0
949¦2017/1/21 21:26:53 | 949 | 49 | 0
950¦2017/1/21 21:26:54 | 950 | 50 | 0
951¦2017/1/21 21:26:55 | 951 | 51 | 0
952¦2017/1/21 21:26:56 | 952 | 52 | 0
953¦2017/1/21 21:26:57 | 953 | 53 | 0
954¦2017/1/21 21:26:58 | 954 | 54 | 0
955¦2017/1/21 21:26:59 | 955 | 55 | 0
956¦2017/1/21 21:27:0 | 956 | 56 | 0
957¦2017/1/21 21:27:1 | 957 | 57 | 0
958¦2017/1/21 21:27:2 | 958 | 58 | 0
959¦2017/1/21 21:27:3 | 959 | 59 | 0
960¦2017/1/21 21:27:4 | 960 | 0 | 0
961¦2017/1/21 21:27:5 | 961 | 1 | 0
962¦2017/1/21 21:27:6 | 962 | 2 | 0
963¦2017/1/21 21:27:7 | 963 | 3 | 0
964¦2017/1/21 21:27:8 | 964 | 4 | 0
965¦2017/1/21 21:27:9 | 965 | 5 | 0
966¦2017/1/21 21:27:10 | 966 | 6 | 0
967¦2017/1/21 21:27:11 | 967 | 7 | 0
968¦2017/1/21 21:27:12 | 968 | 8 | 0
969¦2017/1/21 21:27:13 | 969 | 9 | 0
970¦2017/1/21 21:27:14 | 970 | 10 | 0
971¦2017/1/21 21:27:15 | 971 | 11 | 0
972¦2017/1/21 21:27:16 | 972 | 12 | 0
973¦2017/1/21 21:27:17 | 973 | 13 | 0
974¦2017/1/21 21:27:18 | 974 | 14 | 0
975¦2017/1/21 21:27:19 | 975 | 15 | 0
976¦2017/1/21 21:27:20 | 976 | 16 | 0
977¦2017/1/21 21:27:21 | 977 | 17 | 0
978¦2017/1/21 21:27:22 | 978 | 18 | 0
979¦2017/1/21 21:27:23 | 979 | 19 | 0
980¦2017/1/21 21:27:24 | 980 | 20 | 0
981¦2017/1/21 21:27:25 | 981 | 21 | 0
982¦2017/1/21 21:27:26 | 982 | 22 | 0
983¦2017/1/21 21:27:27 | 983 | 23 | 0
984¦2017/1/21 21:27:28 | 984 | 24 | 0
985¦2017/1/21 21:27:29 | 985 | 25 | 0
986¦2017/1/21 21:27:30 | 986 | 26 | 0
987¦2017/1/21 21:27:31 | 987 | 27 | 0
988¦2017/1/21 21:27:32 | 988 | 28 | 0
989¦2017/1/21 21:27:33 | 989 | 29 | 0
990¦2017/1/21 21:27:34 | 990 | 30 | 0
991¦2017/1/21 21:27:35 | 991 | 31 | 0
992¦2017/1/21 21:27:36 | 992 | 32 | 0
993¦2017/1/21 21:27:37 | 993 | 33 | 0
994¦2017/1/21 21:27:38 | 994 | 34 | 0
995¦2017/1/21 21:27:39 | 995 | 35 | 0
996¦2017/1/21 21:27:40 | 996 | 36 | 0
997¦2017/1/21 21:27:41 | 997 | 37 | 0
998¦2017/1/21 21:27:42 | 998 | 38 | 0
999¦2017/1/21 21:27:43 | 999 | 39 | 0
1000¦2017/1/21 21:27:44 | 1000 | 40 | 0
1001¦2017/1/21 21:27:45 | 1001 | 41 | 0
1002¦2017/1/21 21:27:46 | 1002 | 42 | 0
1003¦2017/1/21 21:27:47 | 1003 | 43 | 0
1004¦2017/1/21 21:27:48 | 1004 | 44 | 0
1005¦2017/1/21 21:27:49 | 1005 | 45 | 0
1006¦2017/1/21 21:27:50 | 1006 | 46 | 0
1007¦2017/1/21 21:27:51 | 1007 | 47 | 0
1008¦2017/1/21 21:27:52 | 1008 | 48 | 0
1009¦2017/1/21 21:27:53 | 1009 | 49 | 0
1010¦2017/1/21 21:27:54 | 1010 | 50 | 0
1011¦2017/1/21 21:27:55 | 1011 | 51 | 0
1012¦2017/1/21 21:27:56 | 1012 | 52 | 0
1013¦2017/1/21 21:27:57 | 1013 | 53 | 0
1014¦2017/1/21 21:27:58 | 1014 | 54 | 0
1015¦2017/1/21 21:27:59 | 1015 | 55 | 0
1016¦2017/1/21 21:28:0 | 1016 | 56 | 0
1017¦2017/1/21 21:28:1 | 1017 | 57 | 0
1018¦2017/1/21 21:28:2 | 1018 | 58 | 0
1019¦2017/1/21 21:28:3 | 1019 | 59 | 0
1020¦2017/1/21 21:28:4 | 1020 | 0 | 0
1021¦2017/1/21 21:28:5 | 1021 | 1 | 0
1022¦2017/1/21 21:28:6 | 1022 | 2 | 0
1023¦2017/1/21 21:28:7 | 1023 | 3 | 0
1024¦2017/1/21 21:28:8 | 1024 | 4 | 0
1025¦2017/1/21 21:28:9 | 1025 | 5 | 0
1026¦2017/1/21 21:28:10 | 1026 | 6 | 0
1027¦2017/1/21 21:28:11 | 1027 | 7 | 0
1028¦2017/1/21 21:28:12 | 1028 | 8 | 0
1029¦2017/1/21 21:28:13 | 1029 | 9 | 0
1030¦2017/1/21 21:28:14 | 1030 | 10 | 0
1031¦2017/1/21 21:28:15 | 1031 | 11 | 0
1032¦2017/1/21 21:28:16 | 1032 | 12 | 0
1033¦2017/1/21 21:28:17 | 1033 | 13 | 0
1034¦2017/1/21 21:28:18 | 1034 | 14 | 0
1035¦2017/1/21 21:28:19 | 1035 | 15 | 0
1036¦2017/1/21 21:28:20 | 1036 | 16 | 0
1037¦2017/1/21 21:28:21 | 1037 | 17 | 0
1038¦2017/1/21 21:28:22 | 1038 | 18 | 0
1039¦2017/1/21 21:28:23 | 1039 | 19 | 0
1040¦2017/1/21 21:28:24 | 1040 | 20 | 0
1041¦2017/1/21 21:28:25 | 1041 | 21 | 0
1042¦2017/1/21 21:28:26 | 1042 | 22 | 0
1043¦2017/1/21 21:28:27 | 1043 | 23 | 0
1044¦2017/1/21 21:28:28 | 1044 | 24 | 0
1045¦2017/1/21 21:28:29 | 1045 | 25 | 0
1046¦2017/1/21 21:28:30 | 1046 | 26 | 0
1047¦2017/1/21 21:28:31 | 1047 | 27 | 0
1048¦2017/1/21 21:28:32 | 1048 | 28 | 0
1049¦2017/1/21 21:28:33 | 1049 | 29 | 0
1050¦2017/1/21 21:28:34 | 1050 | 30 | 0
1051¦2017/1/21 21:28:35 | 1051 | 31 | 0
1052¦2017/1/21 21:28:36 | 1052 | 32 | 0
1053¦2017/1/21 21:28:37 | 1053 | 33 | 0
1054¦2017/1/21 21:28:38 | 1054 | 34 | 0
1055¦2017/1/21 21:28:39 | 1055 | 35 | 0
1056¦2017/1/21 21:28:40 | 1056 | 36 | 0
1057¦2017/1/21 21:28:41 | 1057 | 37 | 0
1058¦2017/1/21 21:28:42 | 1058 | 38 | 0
1059¦2017/1/21 21:28:43 | 1059 | 39 | 0
1060¦2017/1/21 21:28:44 | 1060 | 40 | 0
1061¦2017/1/21 21:28:45 | 1061 | 41 | 0
1062¦2017/1/21 21:28:46 | 1062 | 42 | 0
1063¦2017/1/21 21:28:47 | 1063 | 43 | 0
1064¦2017/1/21 21:28:48 | 1064 | 44 | 0
1065¦2017/1/21 21:28:49 | 1065 | 45 | 0
1066¦2017/1/21 21:28:50 | 1066 | 46 | 0
1067¦2017/1/21 21:28:51 | 1067 | 47 | 0
1068¦2017/1/21 21:28:52 | 1068 | 48 | 0
1069¦2017/1/21 21:28:53 | 1069 | 49 | 0
1070¦2017/1/21 21:28:54 | 1070 | 50 | 0
1071¦2017/1/21 21:28:55 | 1071 | 51 | 0
1072¦2017/1/21 21:28:56 | 1072 | 52 | 0
1073¦2017/1/21 21:28:57 | 1073 | 53 | 0
1074¦2017/1/21 21:28:58 | 1074 | 54 | 0
1075¦2017/1/21 21:28:59 | 1075 | 55 | 0
1076¦2017/1/21 21:29:0 | 1076 | 56 | 0
1077¦2017/1/21 21:29:1 | 1077 | 57 | 0
1078¦2017/1/21 21:29:2 | 1078 | 58 | 0
1079¦2017/1/21 21:29:3 | 1079 | 59 | 0
1080¦2017/1/21 21:29:4 | 1080 | 0 | 0
1081¦2017/1/21 21:29:5 | 1081 | 1 | 0
1082¦2017/1/21 21:29:6 | 1082 | 2 | 0
1083¦2017/1/21 21:29:7 | 1083 | 3 | 0
1084¦2017/1/21 21:29:8 | 1084 | 4 | 0
1085¦2017/1/21 21:29:9 | 1085 | 5 | 0
1086¦2017/1/21 21:29:10 | 1086 | 6 | 0
1087¦2017/1/21 21:29:11 | 1087 | 7 | 0
1088¦2017/1/21 21:29:12 | 1088 | 8 | 0
1089¦2017/1/21 21:29:13 | 1089 | 9 | 0
1090¦2017/1/21 21:29:14 | 1090 | 10 | 0
1091¦2017/1/21 21:29:15 | 1091 | 11 | 0
1092¦2017/1/21 21:29:16 | 1092 | 12 | 0
1093¦2017/1/21 21:29:17 | 1093 | 13 | 0
1094¦2017/1/21 21:29:18 | 1094 | 14 | 0
1095¦2017/1/21 21:29:19 | 1095 | 15 | 0
1096¦2017/1/21 21:29:20 | 1096 | 16 | 0
1097¦2017/1/21 21:29:21 | 1097 | 17 | 0
1098¦2017/1/21 21:29:22 | 1098 | 18 | 0
1099¦2017/1/21 21:29:23 | 1099 | 19 | 0
1100¦2017/1/21 21:29:24 | 1100 | 20 | 0
1101¦2017/1/21 21:29:25 | 1101 | 21 | 0
1102¦2017/1/21 21:29:26 | 1102 | 22 | 0
1103¦2017/1/21 21:29:27 | 1103 | 23 | 0
1104¦2017/1/21 21:29:28 | 1104 | 24 | 0
1105¦2017/1/21 21:29:29 | 1105 | 25 | 0
1106¦2017/1/21 21:29:30 | 1106 | 26 | 0
1107¦2017/1/21 21:29:31 | 1107 | 27 | 0
1108¦2017/1/21 21:29:32 | 1108 | 28 | 0
1109¦2017/1/21 21:29:33 | 1109 | 29 | 0
1110¦2017/1/21 21:29:34 | 1110 | 30 | 0
1111¦2017/1/21 21:29:35 | 1111 | 31 | 0
1112¦2017/1/21 21:29:36 | 1112 | 32 | 0
1113¦2017/1/21 21:29:37 | 1113 | 33 | 0
1114¦2017/1/21 21:29:38 | 1114 | 34 | 0
1115¦2017/1/21 21:29:39 | 1115 | 35 | 0
1116¦2017/1/21 21:29:40 | 1116 | 36 | 0
1117¦2017/1/21 21:29:41 | 1117 | 37 | 0
1118¦2017/1/21 21:29:42 | 1118 | 38 | 0
1119¦2017/1/21 21:29:43 | 1119 | 39 | 0
1120¦2017/1/21 21:29:44 | 1120 | 40 | 0
1121¦2017/1/21 21:29:45 | 1121 | 41 | 0
1122¦2017/1/21 21:29:46 | 1122 | 42 | 0
1123¦2017/1/21 21:29:47 | 1123 | 43 | 0
1124¦2017/1/21 21:29:48 | 1124 | 44 | 0
1125¦2017/1/21 21:29:49 | 1125 | 45 | 0
1126¦2017/1/21 21:29:50 | 1126 | 46 | 0
1127¦2017/1/21 21:29:51 | 1127 | 47 | 0
1128¦2017/1/21 21:29:52 | 1128 | 48 | 0
1129¦2017/1/21 21:29:53 | 1129 | 49 | 0
1130¦2017/1/21 21:29:54 | 1130 | 50 | 0
1131¦2017/1/21 21:29:55 | 1131 | 51 | 0
1132¦2017/1/21 21:29:56 | 1132 | 52 | 0
1133¦2017/1/21 21:29:57 | 1133 | 53 | 0
1134¦2017/1/21 21:29:58 | 1134 | 54 | 0
1135¦2017/1/21 21:29:59 | 1135 | 55 | 0
1136¦2017/1/21 21:30:0 | 1136 | 56 | 0
1137¦2017/1/21 21:30:1 | 1137 | 57 | 0
1138¦2017/1/21 21:30:2 | 1138 | 58 | 0
1139¦2017/1/21 21:30:3 | 1139 | 59 | 0
1140¦2017/1/21 21:30:4 | 1140 | 0 | 0
1141¦2017/1/21 21:30:5 | 1141 | 1 | 0
1142¦2017/1/21 21:30:6 | 1142 | 2 | 0
1143¦2017/1/21 21:30:7 | 1143 | 3 | 0
1144¦2017/1/21 21:30:8 | 1144 | 4 | 0
1145¦2017/1/21 21:30:9 | 1145 | 5 | 0
1146¦2017/1/21 21:30:10 | 1146 | 6 | 0
1147¦2017/1/21 21:30:11 | 1147 | 7 | 0
1148¦2017/1/21 21:30:12 | 1148 | 8 | 0
1149¦2017/1/21 21:30:13 | 1149 | 9 | 0
1150¦2017/1/21 21:30:14 | 1150 | 10 | 0
1151¦2017/1/21 21:30:15 | 1151 | 11 | 0
1152¦2017/1/21 21:30:16 | 1152 | 12 | 0
1153¦2017/1/21 21:30:17 | 1153 | 13 | 0
1154¦2017/1/21 21:30:18 | 1154 | 14 | 0
1155¦2017/1/21 21:30:19 | 1155 | 15 | 0
1156¦2017/1/21 21:30:20 | 1156 | 16 | 0
1157¦2017/1/21 21:30:21 | 1157 | 17 | 0
1158¦2017/1/21 21:30:22 | 1158 | 18 | 0
1159¦2017/1/21 21:30:23 | 1159 | 19 | 0
1160¦2017/1/21 21:30:24 | 1160 | 20 | 0
1161¦2017/1/21 21:30:25 | 1161 | 21 | 0
1162¦2017/1/21 21:30:26 | 1162 | 22 | 0
1163¦2017/1/21 21:30:27 | 1163 | 23 | 0
1164¦2017/1/21 21:30:28 | 1164 | 24 | 0
1165¦2017/1/21 21:30:29 | 1165 | 25 | 0
1166¦2017/1/21 21:30:30 | 1166 | 26 | 0
1167¦2017/1/21 21:30:31 | 1167 | 27 | 0
1168¦2017/1/21 21:30:32 | 1168 | 28 | 0
1169¦2017/1/21 21:30:33 | 1169 | 29 | 0
1170¦2017/1/21 21:30:34 | 1170 | 30 | 0
1171¦2017/1/21 21:30:35 | 1171 | 31 | 0
1172¦2017/1/21 21:30:36 | 1172 | 32 | 0
1173¦2017/1/21 21:30:37 | 1173 | 33 | 0
1174¦2017/1/21 21:30:38 | 1174 | 34 | 0
1175¦2017/1/21 21:30:39 | 1175 | 35 | 0
1176¦2017/1/21 21:30:40 | 1176 | 36 | 0
1177¦2017/1/21 21:30:41 | 1177 | 37 | 0
1178¦2017/1/21 21:30:42 | 1178 | 38 | 0
1179¦2017/1/21 21:30:43 | 1179 | 39 | 0
1180¦2017/1/21 21:30:44 | 1180 | 40 | 0
1181¦2017/1/21 21:30:45 | 1181 | 41 | 0
1182¦2017/1/21 21:30:46 | 1182 | 42 | 0
1183¦2017/1/21 21:30:47 | 1183 | 43 | 0
1184¦2017/1/21 21:30:48 | 1184 | 44 | 0
1185¦2017/1/21 21:30:49 | 1185 | 45 | 0
1186¦2017/1/21 21:30:50 | 1186 | 46 | 0
1187¦2017/1/21 21:30:51 | 1187 | 47 | 0
1188¦2017/1/21 21:30:52 | 1188 | 48 | 0
1189¦2017/1/21 21:30:53 | 1189 | 49 | 0
1190¦2017/1/21 21:30:54 | 1190 | 50 | 0
1191¦2017/1/21 21:30:55 | 1191 | 51 | 0
1192¦2017/1/21 21:30:56 | 1192 | 52 | 0
1193¦2017/1/21 21:30:57 | 1193 | 53 | 0
1194¦2017/1/21 21:30:58 | 1194 | 54 | 0
1195¦2017/1/21 21:30:59 | 1195 | 55 | 0
1196¦2017/1/21 21:31:0 | 1196 | 56 | 0
1197¦2017/1/21 21:31:1 | 1197 | 57 | 0
1198¦2017/1/21 21:31:2 | 1198 | 58 | 0
1199¦2017/1/21 21:31:3 | 1199 | 59 | 0
1200¦2017/1/21 21:31:4 | 1200 | 0 | 0
1201¦2017/1/21 21:31:5 | 1201 | 1 | 0
1202¦2017/1/21 21:31:6 | 1202 | 2 | 0
1203¦2017/1/21 21:31:7 | 1203 | 3 | 0
1204¦2017/1/21 21:31:8 | 1204 | 4 | 0
1205¦2017/1/21 21:31:9 | 1205 | 5 | 0
1206¦2017/1/21 21:31:10 | 1206 | 6 | 0
1207¦2017/1/21 21:31:11 | 1207 | 7 | 0
1208¦2017/1/21 21:31:12 | 1208 | 8 | 0
1209¦2017/1/21 21:31:13 | 1209 | 9 | 0
1210¦2017/1/21 21:31:14 | 1210 | 10 | 0
1211¦2017/1/21 21:31:15 | 1211 | 11 | 0
1212¦2017/1/21 21:31:16 | 1212 | 12 | 0
1213¦2017/1/21 21:31:17 | 1213 | 13 | 0
1214¦2017/1/21 21:31:18 | 1214 | 14 | 0
1215¦2017/1/21 21:31:19 | 1215 | 15 | 0
1216¦2017/1/21 21:31:20 | 1216 | 16 | 0
1217¦2017/1/21 21:31:21 | 1217 | 17 | 0
1218¦2017/1/21 21:31:22 | 1218 | 18 | 0
1219¦2017/1/21 21:31:23 | 1219 | 19 | 0
1220¦2017/1/21 21:31:24 | 1220 | 20 | 0
1221¦2017/1/21 21:31:25 | 1221 | 21 | 0
1222¦2017/1/21 21:31:26 | 1222 | 22 | 0
1223¦2017/1/21 21:31:27 | 1223 | 23 | 0
1224¦2017/1/21 21:31:28 | 1224 | 24 | 0
1225¦2017/1/21 21:31:29 | 1225 | 25 | 0
1226¦2017/1/21 21:31:30 | 1226 | 26 | 0
1227¦2017/1/21 21:31:31 | 1227 | 27 | 0
1228¦2017/1/21 21:31:32 | 1228 | 28 | 0
1229¦2017/1/21 21:31:33 | 1229 | 29 | 0
1230¦2017/1/21 21:31:34 | 1230 | 30 | 0
1231¦2017/1/21 21:31:35 | 1231 | 31 | 0
1232¦2017/1/21 21:31:36 | 1232 | 32 | 0
1233¦2017/1/21 21:31:37 | 1233 | 33 | 0
1234¦2017/1/21 21:31:38 | 1234 | 34 | 0
1235¦2017/1/21 21:31:39 | 1235 | 35 | 0
1236¦2017/1/21 21:31:40 | 1236 | 36 | 0
1237¦2017/1/21 21:31:41 | 1237 | 37 | 0
1238¦2017/1/21 21:31:42 | 1238 | 38 | 0
1239¦2017/1/21 21:31:43 | 1239 | 39 | 0
1240¦2017/1/21 21:31:44 | 1240 | 40 | 0
1241¦2017/1/21 21:31:45 | 1241 | 41 | 0
1242¦2017/1/21 21:31:46 | 1242 | 42 | 0
1243¦2017/1/21 21:31:47 | 1243 | 43 | 0
1244¦2017/1/21 21:31:48 | 1244 | 44 | 0
1245¦2017/1/21 21:31:49 | 1245 | 45 | 0
1246¦2017/1/21 21:31:50 | 1246 | 46 | 0
1247¦2017/1/21 21:31:51 | 1247 | 47 | 0
1248¦2017/1/21 21:31:52 | 1248 | 48 | 0
1249¦2017/1/21 21:31:53 | 1249 | 49 | 0
1250¦2017/1/21 21:31:54 | 1250 | 50 | 0
1251¦2017/1/21 21:31:55 | 1251 | 51 | 0
1252¦2017/1/21 21:31:56 | 1252 | 52 | 0
1253¦2017/1/21 21:31:57 | 1253 | 53 | 0
1254¦2017/1/21 21:31:58 | 1254 | 54 | 0
1255¦2017/1/21 21:31:59 | 1255 | 55 | 0
1256¦2017/1/21 21:32:0 | 1256 | 56 | 0
1257¦2017/1/21 21:32:1 | 1257 | 57 | 0
1258¦2017/1/21 21:32:2 | 1258 | 58 | 0
1259¦2017/1/21 21:32:3 | 1259 | 59 | 0
1260¦2017/1/21 21:32:4 | 1260 | 0 | 0
1261¦2017/1/21 21:32:5 | 1261 | 1 | 0
1262¦2017/1/21 21:32:6 | 1262 | 2 | 0
1263¦2017/1/21 21:32:7 | 1263 | 3 | 0
1264¦2017/1/21 21:32:8 | 1264 | 4 | 0
1265¦2017/1/21 21:32:9 | 1265 | 5 | 0
1266¦2017/1/21 21:32:10 | 1266 | 6 | 0
1267¦2017/1/21 21:32:11 | 1267 | 7 | 0
1268¦2017/1/21 21:32:12 | 1268 | 8 | 0
1269¦2017/1/21 21:32:13 | 1269 | 9 | 0
1270¦2017/1/21 21:32:14 | 1270 | 10 | 0
1271¦2017/1/21 21:32:15 | 1271 | 11 | 0
1272¦2017/1/21 21:32:16 | 1272 | 12 | 0
1273¦2017/1/21 21:32:17 | 1273 | 13 | 0
1274¦2017/1/21 21:32:18 | 1274 | 14 | 0
1275¦2017/1/21 21:32:19 | 1275 | 15 | 0
1276¦2017/1/21 21:32:20 | 1276 | 16 | 0
1277¦2017/1/21 21:32:21 | 1277 | 17 | 0
1278¦2017/1/21 21:32:22 | 1278 | 18 | 0
1279¦2017/1/21 21:32:23 | 1279 | 19 | 0
1280¦2017/1/21 21:32:24 | 1280 | 20 | 0
1281¦2017/1/21 21:32:25 | 1281 | 21 | 0
1282¦2017/1/21 21:32:26 | 1282 | 22 | 0
1283¦2017/1/21 21:32:27 | 1283 | 23 | 0
1284¦2017/1/21 21:32:28 | 1284 | 24 | 0
1285¦2017/1/21 21:32:29 | 1285 | 25 | 0
1286¦2017/1/21 21:32:30 | 1286 | 26 | 0
1287¦2017/1/21 21:32:31 | 1287 | 27 | 0
1288¦2017/1/21 21:32:32 | 1288 | 28 | 0
1289¦2017/1/21 21:32:33 | 1289 | 29 | 0
1290¦2017/1/21 21:32:34 | 1290 | 30 | 0
1291¦2017/1/21 21:32:35 | 1291 | 31 | 0
1292¦2017/1/21 21:32:36 | 1292 | 32 | 0
1293¦2017/1/21 21:32:37 | 1293 | 33 | 0
1294¦2017/1/21 21:32:38 | 1294 | 34 | 0
1295¦2017/1/21 21:32:39 | 1295 | 35 | 0
1296¦2017/1/21 21:32:40 | 1296 | 36 | 0
1297¦2017/1/21 21:32:41 | 1297 | 37 | 0
1298¦2017/1/21 21:32:42 | 1298 | 38 | 0
1299¦2017/1/21 21:32:43 | 1299 | 39 | 0
1300¦2017/1/21 21:32:44 | 1300 | 40 | 0
1301¦2017/1/21 21:32:45 | 1301 | 41 | 0
1302¦2017/1/21 21:32:46 | 1302 | 42 | 0
1303¦2017/1/21 21:32:47 | 1303 | 43 | 0
1304¦2017/1/21 21:32:48 | 1304 | 44 | 0
1305¦2017/1/21 21:32:49 | 1305 | 45 | 0
1306¦2017/1/21 21:32:50 | 1306 | 46 | 0
1307¦2017/1/21 21:32:51 | 1307 | 47 | 0
1308¦2017/1/21 21:32:52 | 1308 | 48 | 0
1309¦2017/1/21 21:32:53 | 1309 | 49 | 0
1310¦2017/1/21 21:32:54 | 1310 | 50 | 0
1311¦2017/1/21 21:32:55 | 1311 | 51 | 0
1312¦2017/1/21 21:32:56 | 1312 | 52 | 0
1313¦2017/1/21 21:32:57 | 1313 | 53 | 0
1314¦2017/1/21 21:32:58 | 1314 | 54 | 0
1315¦2017/1/21 21:32:59 | 1315 | 55 | 0
1316¦2017/1/21 21:33:0 | 1316 | 56 | 0
1317¦2017/1/21 21:33:1 | 1317 | 57 | 0
1318¦2017/1/21 21:33:2 | 1318 | 58 | 0
1319¦2017/1/21 21:33:3 | 1319 | 59 | 0
1320¦2017/1/21 21:33:4 | 1320 | 0 | 0
1321¦2017/1/21 21:33:5 | 1321 | 1 | 0
1322¦2017/1/21 21:33:6 | 1322 | 2 | 0
1323¦2017/1/21 21:33:7 | 1323 | 3 | 0
1324¦2017/1/21 21:33:8 | 1324 | 4 | 0
1325¦2017/1/21 21:33:9 | 1325 | 5 | 0
1326¦2017/1/21 21:33:10 | 1326 | 6 | 0
1327¦2017/1/21 21:33:11 | 1327 | 7 | 0
1328¦2017/1/21 21:33:12 | 1328 | 8 | 0
1329¦2017/1/21 21:33:13 | 1329 | 9 | 0
1330¦2017/1/21 21:33:14 | 1330 | 10 | 0
1331¦2017/1/21 21:33:15 | 1331 | 11 | 0
1332¦2017/1/21 21:33:16 | 1332 | 12 | 0
1333¦2017/1/21 21:33:17 | 1333 | 13 | 0
1334¦2017/1/21 21:33:18 | 1334 | 14 | 0
1335¦2017/1/21 21:33:19 | 1335 | 15 | 0
1336¦2017/1/21 21:33:20 | 1336 | 16 | 0
1337¦2017/1/21 21:33:21 | 1337 | 17 | 0
1338¦2017/1/21 21:33:22 | 1338 | 18 | 0
1339¦2017/1/21 21:33:23 | 1339 | 19 | 0
1340¦2017/1/21 21:33:24 | 1340 | 20 | 0
1341¦2017/1/21 21:33:25 | 1341 | 21 | 0
1342¦2017/1/21 21:33:26 | 1342 | 22 | 0
1343¦2017/1/21 21:33:27 | 1343 | 23 | 0
1344¦2017/1/21 21:33:28 | 1344 | 24 | 0
1345¦2017/1/21 21:33:29 | 1345 | 25 | 0
1346¦2017/1/21 21:33:30 | 1346 | 26 | 0
1347¦2017/1/21 21:33:31 | 1347 | 27 | 0
1348¦2017/1/21 21:33:32 | 1348 | 28 | 0
1349¦2017/1/21 21:33:33 | 1349 | 29 | 0
1350¦2017/1/21 21:33:34 | 1350 | 30 | 0
1351¦2017/1/21 21:33:35 | 1351 | 31 | 0
1352¦2017/1/21 21:33:36 | 1352 | 32 | 0
1353¦2017/1/21 21:33:37 | 1353 | 33 | 0
1354¦2017/1/21 21:33:38 | 1354 | 34 | 0
1355¦2017/1/21 21:33:39 | 1355 | 35 | 0
1356¦2017/1/21 21:33:40 | 1356 | 36 | 0
1357¦2017/1/21 21:33:41 | 1357 | 37 | 0
1358¦2017/1/21 21:33:42 | 1358 | 38 | 0
1359¦2017/1/21 21:33:43 | 1359 | 39 | 0
1360¦2017/1/21 21:33:44 | 1360 | 40 | 0
1361¦2017/1/21 21:33:45 | 1361 | 41 | 0
1362¦2017/1/21 21:33:46 | 1362 | 42 | 0
1363¦2017/1/21 21:33:47 | 1363 | 43 | 0
1364¦2017/1/21 21:33:48 | 1364 | 44 | 0
1365¦2017/1/21 21:33:49 | 1365 | 45 | 0
1366¦2017/1/21 21:33:50 | 1366 | 46 | 0
1367¦2017/1/21 21:33:51 | 1367 | 47 | 0
1368¦2017/1/21 21:33:52 | 1368 | 48 | 0
1369¦2017/1/21 21:33:53 | 1369 | 49 | 0
1370¦2017/1/21 21:33:54 | 1370 | 50 | 0
1371¦2017/1/21 21:33:55 | 1371 | 51 | 0
1372¦2017/1/21 21:33:56 | 1372 | 52 | 0
1373¦2017/1/21 21:33:57 | 1373 | 53 | 0
1374¦2017/1/21 21:33:58 | 1374 | 54 | 0
1375¦2017/1/21 21:33:59 | 1375 | 55 | 0
1376¦2017/1/21 21:34:0 | 1376 | 56 | 0
1377¦2017/1/21 21:34:1 | 1377 | 57 | 0
1378¦2017/1/21 21:34:2 | 1378 | 58 | 0
1379¦2017/1/21 21:34:3 | 1379 | 59 | 0
1380¦2017/1/21 21:34:4 | 1380 | 0 | 0
1381¦2017/1/21 21:34:5 | 1381 | 1 | 0
1382¦2017/1/21 21:34:6 | 1382 | 2 | 0
1383¦2017/1/21 21:34:7 | 1383 | 3 | 0
1384¦2017/1/21 21:34:8 | 1384 | 4 | 0
1385¦2017/1/21 21:34:9 | 1385 | 5 | 0
1386¦2017/1/21 21:34:10 | 1386 | 6 | 0
1387¦2017/1/21 21:34:11 | 1387 | 7 | 0
1388¦2017/1/21 21:34:12 | 1388 | 8 | 0
1389¦2017/1/21 21:34:13 | 1389 | 9 | 0
1390¦2017/1/21 21:34:14 | 1390 | 10 | 0
1391¦2017/1/21 21:34:15 | 1391 | 11 | 0
1392¦2017/1/21 21:34:16 | 1392 | 12 | 0
1393¦2017/1/21 21:34:17 | 1393 | 13 | 0
1394¦2017/1/21 21:34:18 | 1394 | 14 | 0
1395¦2017/1/21 21:34:19 | 1395 | 15 | 0
1396¦2017/1/21 21:34:20 | 1396 | 16 | 0
1397¦2017/1/21 21:34:21 | 1397 | 17 | 0
1398¦2017/1/21 21:34:22 | 1398 | 18 | 0
1399¦2017/1/21 21:34:23 | 1399 | 19 | 0
1400¦2017/1/21 21:34:24 | 1400 | 20 | 0
1401¦2017/1/21 21:34:25 | 1401 | 21 | 0
1402¦2017/1/21 21:34:26 | 1402 | 22 | 0
1403¦2017/1/21 21:34:27 | 1403 | 23 | 0
1404¦2017/1/21 21:34:28 | 1404 | 24 | 0
1405¦2017/1/21 21:34:29 | 1405 | 25 | 0
1406¦2017/1/21 21:34:30 | 1406 | 26 | 0
1407¦2017/1/21 21:34:31 | 1407 | 27 | 0
1408¦2017/1/21 21:34:32 | 1408 | 28 | 0
1409¦2017/1/21 21:34:33 | 1409 | 29 | 0
1410¦2017/1/21 21:34:34 | 1410 | 30 | 0
1411¦2017/1/21 21:34:35 | 1411 | 31 | 0
1412¦2017/1/21 21:34:36 | 1412 | 32 | 0
1413¦2017/1/21 21:34:37 | 1413 | 33 | 0
1414¦2017/1/21 21:34:38 | 1414 | 34 | 0
1415¦2017/1/21 21:34:39 | 1415 | 35 | 0
1416¦2017/1/21 21:34:40 | 1416 | 36 | 0
1417¦2017/1/21 21:34:41 | 1417 | 37 | 0
1418¦2017/1/21 21:34:42 | 1418 | 38 | 0
1419¦2017/1/21 21:34:43 | 1419 | 39 | 0
1420¦2017/1/21 21:34:44 | 1420 | 40 | 0
1421¦2017/1/21 21:34:45 | 1421 | 41 | 0
1422¦2017/1/21 21:34:46 | 1422 | 42 | 0
1423¦2017/1/21 21:34:47 | 1423 | 43 | 0
1424¦2017/1/21 21:34:48 | 1424 | 44 | 0
1425¦2017/1/21 21:34:49 | 1425 | 45 | 0
1426¦2017/1/21 21:34:50 | 1426 | 46 | 0
1427¦2017/1/21 21:34:51 | 1427 | 47 | 0
1428¦2017/1/21 21:34:52 | 1428 | 48 | 0
1429¦2017/1/21 21:34:53 | 1429 | 49 | 0
1430¦2017/1/21 21:34:54 | 1430 | 50 | 0
1431¦2017/1/21 21:34:55 | 1431 | 51 | 0
1432¦2017/1/21 21:34:56 | 1432 | 52 | 0
1433¦2017/1/21 21:34:57 | 1433 | 53 | 0
1434¦2017/1/21 21:34:58 | 1434 | 54 | 0
1435¦2017/1/21 21:34:59 | 1435 | 55 | 0
1436¦2017/1/21 21:35:0 | 1436 | 56 | 0
1437¦2017/1/21 21:35:1 | 1437 | 57 | 0
1438¦2017/1/21 21:35:2 | 1438 | 58 | 0
1439¦2017/1/21 21:35:3 | 1439 | 59 | 0
1440¦2017/1/21 21:35:4 | 1440 | 0 | 0
1441¦2017/1/21 21:35:5 | 1441 | 1 | 0
1442¦2017/1/21 21:35:6 | 1442 | 2 | 0
1443¦2017/1/21 21:35:7 | 1443 | 3 | 0
1444¦2017/1/21 21:35:8 | 1444 | 4 | 0
1445¦2017/1/21 21:35:9 | 1445 | 5 | 0
1446¦2017/1/21 21:35:10 | 1446 | 6 | 0
1447¦2017/1/21 21:35:11 | 1447 | 7 | 0
1448¦2017/1/21 21:35:12 | 1448 | 8 | 0
1449¦2017/1/21 21:35:13 | 1449 | 9 | 0
1450¦2017/1/21 21:35:14 | 1450 | 10 | 0
11
12
13
14